## TW
单相输入导轨电源
系列名称 |  | AC-DC 新世代 1Ø 输入导轨电源 |  |  |  | AC-DC 旧世代 1Ø 输入导轨电源
|  | XDR 高阶旗舰款 超薄高可靠导轨电源 |  |  | XDR-E 性价兼备款 超薄导轨电源 | SDR 高性能 导轨电源 | NDR 中档次 导轨电源 | EDR 低档次 导轨电源
输入电压 |  | 85~305Vac |  |  | 85~264Vac | 88~264Vac | 90~264Vac
突入电流 |  | <10A / 230Vac |  |  | < 30A~35A / 230Vac (依机型) | <50A~80A / 230Vac (依机型) | <40A / 230Vac
输出电压 |  | 12V, 24V, 36V, 48V ( XDR-960 无 12V ) |  |  | 12V, 24V, 36V, 48V ( XDR-960E 无 12V ) | 12V, 24V, 48V ( SDR-240~960 无 12V ) | 12V, 24V, 48V ( NDR-240/480 无 12V ) | 12V, 24V, 48V ( EDR-150 无 12V/48V )
输出瓦数 |  | 75W / 120W / 240W / 480W / 960W 200% 峰值功率 600% 峰值电流 |  |  | 75W / 120W / 150W / 240W / 480W / 960W | 75W / 120W / 240W / 480W / 960W 130% 峰值功率 | 75W / 120W / 240W / 480W | 75W / 120W / 150W
工作效率 |  | 89% ~ 96% (依机型) |  |  |  | 88.5% ~ 94% (依机型) | 85.5% ~ 92.5% (依机型) | 85% ~ 88.5% (依机型)
并联功能 |  | 3840W (3+1) ( XDR-240~960 ) |  |  | 3840W (3+1) ( XDR-480E / 960E ) | 3840W (3+1) (SDR-480 / 960) | N/A
通讯功能 |  | MODbus ( XDR-240~960 ) |  |  | N/A | N/A | N/A
DC OK 继电器触点 |  | V |  |  |  | V | N/A
远程遥控 (R.C) |  | V ( XDR-240~960 ) |  |  | N/A | N/A | N/A
ORing FET |  | V ( XDR-120~960 ) |  |  | N/A | N/A | N/A
工作温度 |  | -40~+85℃ ( >+60°C 降载 ) |  |  | -40~+70℃ ( >+50°C 降载 ) | -30~+70℃ ( >+50°C 降载) | -20~+70℃ ( >+50°C 降载) | -20~+60℃ ( >+50°C 降载)
过电压级别 |  | OVC III |  |  |  | N/A
PCB 防潮 |  | V |  |  | N/A | N/A
安规认证 |  | CB / TUV / UL / RCM / BSMI / CCC BIS / EAC / KC / CE / UKCA DNV / C1D2 / SEMI47 ( BIS/KC 有申请证书，无库存，依需求) |  |  | CB / TUV / UL / RCM / BSMI / CCC BIS / EAC / KC / CE / UKCA ( BIS/KC 有申请证书，无库存，依需求) | CB / TUV / UL / RCM / EAC / CE / UKCA BSMI (SDR-120~960) KC (SDR-960) | CB / TUV / UL / RCM / EAC / CE / UKCA BSMI (NDR-480) BIS (NDR-240 /480) | CB / TUV / UL / RCM / EAC / CE / UKCA BSMI ( EDR-120/150) BIS ( EDR-120)
|  | 62368-1 + 61010-1 + 61558-1 |  |  |  | 62368-1
EMC | EMI | EN55032 Class B |  |  |  | EN55032 Class B |  | EN55032 Class A
| ESD | Contact ± 8KV Air ± 15KV |  |  | Contact ± 4KV Air ± 8KV | Contact ± 4KV Air ± 8KV
尺寸 mm ( 宽 x高 x 深 ) | 75W | 30 x 125.2 x 116 mm (-23%) |  |  |  | 32 x 125.2 x 102 mm
| 120W | 30 x 125.2 x 116 mm (-23%) |  |  |  | 40 x 125.2 x 113.5 mm
| 150W | - |  |  | 30 x 125.2 x 116 mm (-23%) | - |  | 40 x 125.2 x 113.5 mm
| 240W | 40 x 125.2 x 116 mm (-35%) |  |  |  | 63 x 125.2 x 113.5 mm |  | -
| 480W | 48 x 125.2 x 125 mm (-45%) |  |  |  | 85.5 x 125.2 x 128.5 mm |  | -
| 960W | 96 x 125.2 x 132 mm (-23%) |  |  |  | 110 x 125.2 x 150 mm | -
端子台型式 |  | 锁线式 | 直插式 | 拉杆式 | 锁线式 | 锁线式
产品保固 |  | 5 年 |  |  | 3 年 | 3 年 |  | 2 年
※ XDR 为高阶旗舰款，XDR-E 为性价兼备款 ※ XDR-E 便能取代 SDR / NDR / EDR ; 需求更高规格、通讯接口、 船舶 /半导体/ 防爆安规 、其他锁线方式、5年保固，建议选用 XDR高阶旗舰款 ※ XDR / XDR-E 相较于 SDR / NDR / EDR，规格功能更好、安规更齐、尺寸更小、端子台多样可选、保固更长，可完全取代旧世代， 新案强烈建议请采用 XDR / XDR-E 系列