## TW
三相输入导轨电源
系列名称 |  | AC-DC 新世代 3Ø 输入导轨电源 |  |  | AC-DC 旧世代 3Ø 输入导轨电源
|  | XTR 超薄高可靠导轨电源 |  |  | TDR 高性能导轨电源
输入电压 |  | 320 ~ 600Vac |  |  | 340 ~ 550Vac
突入电流 |  | 10A / 400Vac |  |  | 50~60A / 400Vac (依机型)
输出电压 |  | 12V, 24V, 36V, 48V ( XTR-960 无 12V ) |  |  | 24V, 48V
输出瓦数 |  | 240W / 480W / 960W 150%~200% 峰值功率 (依机型) |  |  | 240W / 480W / 960W 130% 峰值功率
工作效率 |  | 92% ~ 96% (依机型) |  |  | 92% ~ 94.5% (依机型)
并联功能 |  | 3840W (3+1) (XTR-480 / 960) |  |  | 3840W (3+1) (TDR-960)
DC OK 继电器触点 |  | V |  |  | V (TDR-240 / 960)
ORing FET |  | V (XTR-480 / 960) |  |  | N/A
工作温度 |  | -40~+85℃ ( >+60°C 降载) |  |  | -30~+70℃ ( >+50°C 降载)
过电压级别 |  | OVC III |  |  | N/A
PCB 防潮 |  | V |  |  | N/A
安规认证 |  | CB / TUV / UL / RCM / BSMI / CCC BIS / EAC / KC / CE / UKCA DNV / C1D2 / SEMI47 ( BIS/KC有申请证书，无库存，依需求) |  |  | UL / RCM / EAC / CE / UKCA BIS ( TDR-240 / 480) TUV ( TDR-240)
|  | 62368-1 + 61010-1 + 61558-1 |  |  | 62368-1
EMC | EMI | EN55032 Class B |  |  | EN55032 Class B
| ESD | Contact ± 8KV Air ± 15KV |  |  | Contact ± 4KV Air ± 8KV
尺寸 mm (宽 x 高 x 深 ) | 240W | 48 x 125.2 x 125 mm (-16%) |  |  | 63 x 125.2 x 113.5 mm
| 480W | 63 x 125.2 x 125 mm (-28%) |  |  | 85.5 x 125.2 x 128.5 mm
| 960W | 96 x 125.2 x 132 mm (-23%) |  |  | 110 x 125.2 x 150 mm
端子台型式 |  | 锁线式 | 直插式 | 拉杆式 | 锁线式
产品保固 |  | 5 年 |  |  | 3 年
※ 新世代 XTR 性价比优于 TDR ，规格功能更好、安规更齐、尺寸更小、端子台多样可选、保固更长， 可完全取代旧世代，新案请采用 XTR 系列